## Sheet1
FOV GSD CALCULATOR
Lens MM | Width FOV of Lens (º) | Length FOV of Lens (º) | Width in Radians (half) | Observable Width (km) | GSD (m/px)
1 | 122.9 | 107.7 | 1.0725 | 1415.217 | 545.9942
5 | 40.34 | 30.62 | 0.35203 | 282.8472 | 109.1231
10 | 20.82 | 15.59 | 0.18169 | 141.4604 | 54.5758
20 | 10.49 | 7.832 | 0.091543 | 70.6853 | 27.2706
30 | 7.007 | 5.226 | 0.061148 | 47.1424 | 18.1877
40 | 5.258 | 3.92 | 0.045885 | 35.356 | 13.6404
50 | 4.208 | 3.137 | 0.036722 | 28.2884 | 10.9138
100 | 2.105 | 1.569 | 0.01837 | 14.1462 | 5.4576
CONSTANTS
SENSOR SIZE:
Width (mm) | 3.6736
Length (mm) | 2.738
RESOLUTION:
Width (px) | 2592
Length (px) | 1944
ORBIT (km) | 385